## Exp n°1
Power Setting | 5 |  | Power Setting | 6 |  | Power Setting | 6.5
Therm. Res | 15.42 Ohm |  | Therm. Res | 8.63 Ohm |  | Therm. Res | 5.50 Ohm
Temperature | 69°C |  | Temperature | 87°C |  | Temperature | 101°C
Surface | Sensor Reading (mV) | Error(mV) | Surface | Sensor Reading (mV) | Error(mV) | Surface | Sensor Reading (mV) | Error(mV)
Black | 7.4 | 0.047 | Black | 9.37 | 0.05685 | Black | 13.3 | 0.0765
White | 7.1 | 0.0455 | White | 9.13 | 0.05565 | White | 13.23 | 0.07615
Dull Aluminum | 1.85 | 0.01925 | Dull Aluminum | 2.31 | 0.02155 | Dull Aluminum | 3.41 | 0.02705
Polished Aluminum | 0.87 | 0.01435 | Polished Aluminum | 0.8 | 0.014 | Polished Aluminum | 1.18 | 0.0159
Power Setting | 8
Therm. Res | 2.28 Ohm
Temperature | 131°C
Surface | Sensor Reading (mV) | Error(mV)
Black | 21.3 | 0.1165
White | 18.06 | 0.1003
Dull Aluminum | 5.16 | 0.0358
Polished Aluminum | 1.82 | 0.0191

## Exp n°2
X (cm), incertidumbre(ΔX=±0.5)cm | 1/X^2 (cm^-2) | Incertidumbre(Δ) | Rad (mV) | Incertidumbre(ΔRad) | Rad-Ambiental (mV)
3 | 0.11111 | 0.018519 | 49.75 | 0.25875 | 49.843 | X (cm) | Radiacion Ambiental (mv)
3.5 | 0.081633 | 0.011662 | 39.38 | 0.2069 | 39.473 | 10 | -0.01
4 | 0.0625 | 0.0078125 | 32.23 | 0.17115 | 32.323 | 20 | -0.08
4.5 | 0.049383 | 0.005487 | 25.42 | 0.1371 | 25.513 | 30 | -0.09
5 | 0.04 | 0.004 | 20.56 | 0.1128 | 20.653 | 40 | -0.1
6 | 0.027778 | 0.0023148 | 14.56 | 0.0828 | 14.653 | 50 | -0.09
7 | 0.020408 | 0.0014577 | 11.54 | 0.0677 | 11.633 | 60 | -0.12
8 | 0.015625 | 0.00097656 | 9.05 | 0.05525 | 9.143 | 70 | -0.11
9 | 0.012346 | 0.00068587 | 7.42 | 0.0471 | 7.513 | 80 | -0.11
10 | 0.01 | 0.0005 | 6.46 | 0.0423 | 6.553 | 90 | -0.11
12 | 0.0069444 | 0.00028935 | 4.41 | 0.03205 | 4.503 | 100 | -0.11
14 | 0.005102 | 0.00018222 | 3.35 | 0.02675 | 3.443 | PROM | -0.093
16 | 0.0039062 | 0.00012207 | 2.44 | 0.0222 | 2.533
18 | 0.0030864 | 8.5734e-05 | 1.71 | 0.01855 | 1.803
20 | 0.0025 | 6.25e-05 | 1.38 | 0.0169 | 1.473
25 | 0.0016 | 3.2e-05 | 0.86 | 0.0143 | 0.953
30 | 0.0011111 | 1.8519e-05 | 0.71 | 0.01355 | 0.803
35 | 0.00081633 | 1.1662e-05 | 0.53 | 0.01265 | 0.623
40 | 0.000625 | 7.8125e-06 | 0.45 | 0.01225 | 0.543
45 | 0.00049383 | 5.487e-06 | 0.4 | 0.012 | 0.493
50 | 0.0004 | 4e-06 | 0.29 | 0.01145 | 0.383
60 | 0.00027778 | 2.3148e-06 | 0.25 | 0.01125 | 0.343
70 | 0.00020408 | 1.4577e-06 | 0.19 | 0.01095 | 0.283
80 | 0.00015625 | 9.7656e-07 | 0.14 | 0.0107 | 0.233
90 | 0.00012346 | 6.8587e-07 | 0.13 | 0.01065 | 0.223
100 | 0.0001 | 5e-07 | 0.07 | 0.01035 | 0.163

## Exp n°3
Voltio(V) | I(A) | Rad(mV) | R(Ohms) | T(K) | T^4(K^4)
1 | 0.83 | 0.44 | 4.0161 | 950 | 814506250000
2 | 1.06 | 1.31 | 6.2893 | 1350 | 3321506250000
3 | 1.27 | 2.92 | 7.874 | 1600 | 6553600000000
4 | 1.47 | 6.13 | 9.0703 | 1850 | 11713506250000
5 | 1.64 | 8.38 | 10.1626 | 2000 | 16000000000000
6 | 1.79 | 11.62 | 11.1732 | 2250 | 25628906250000
7 | 1.93 | 15.16 | 12.0898 | 2350 | 30498006250000
8 | 2.08 | 22.96 | 12.8205 | 2450 | 36030006250000
9 | 2.21 | 24.78 | 13.5747 | 2600 | 45697600000000
10 | 2.33 | 30.41 | 14.3062 | 2700 | 53144100000000
11 | 2.45 | 38.11 | 14.966 | 2800 | 61465600000000
12 | 2.56 | 39.19 | 15.625 | 2900 | 70728100000000

## Exp n°4
R(k Ohms) | Rad (mV) | Rad-Ambiente | T(°C) | T(K) | T_k^4(K^4) | T_k^4-T_m^4(K^4)
69.8 | 1.42 | 1.31 | 33 | 306 | 8767700496 | 1245564230.9375
38.08 | 3.8 | 3.69 | 47 | 320 | 10485760000 | 2963623734.9375
21.39 | 6.23 | 6.12 | 61 | 334 | 12444741136 | 4922604870.9375
13.44 | 8.51 | 8.4 | 74 | 347 | 14498327281 | 6976191015.9375
8.15 | 9.92 | 9.81 | 88 | 361 | 16983563041 | 9461426775.9375
5.61 | 13.25 | 13.14 | 100 | 373 | 19356878641 | 11834742375.9375
3.77 | 16.59 | 16.48 | 113 | 386 | 22199808016 | 14677671750.9375
2.63 | 18.4 | 18.29 | 130 | 403 | 26376683281 | 18854547015.9375